## 表-05 分部分项工程量清单与计价表
分部分项工程量清单与计价表
工程名称：建筑工程 |  |  | 标段：山东化工学院 |  |  | 第 1 页 共 2 页
序号 | 项目编码 | 项目名称 项目特征 |  | 计量单位 | 工程数量 |  | 金额（元）
[7 empty] | 综合单价 | 合价 | 其中：暂估价
屋面防水施工
1 | 010902001001 | 屋面卷材防水 （1）屋面面层起砂人工清理（外漏钢筋切割）； （2）素水泥浆一道； （3）20-30mm厚1:3水泥砂浆找坡（坡度满足1％-2％图纸要求）（阴角做R角，压顶与外墙砖齐口，向内找坡）； （4）防水卷材铺贴，防水反至压顶外墙砖上口下方50mm，高分子自粘胶膜卷材； （5）30mm1:3水泥砂浆保护面层，压入钢丝网，并设置分隔缝3*3m； |  | m2 | 187.4
2 | 010903001001 | 墙面卷材防水 （1）防水卷材铺贴，防水反至压顶外墙砖上口下方50mm，高分子自粘胶膜卷材； （5）女儿墙采用挂网抹灰20mm厚； |  | m2 | 66.5
屋顶落水管处理
3 | 010902004001 | 屋面排水管 增加落水管弯头长度和立管长度，使屋顶落水管向室外散水处排水 |  | m | 18
一层门厅东门雨棚防水处理
4 | 010902001002 | 屋面卷材防水 （1）屋面面层起砂人工清理（外漏钢筋切割）； （2）素水泥浆一道； （3）20-30mm厚1:3水泥砂浆找坡（坡度满足1％-2％图纸要求）（阴角做R角，压顶与外墙砖齐口，向内找坡）； （4）防水卷材铺贴，防水反至压顶外墙砖上口下方50mm，高分子自粘胶膜卷材； （5）30mm1:3水泥砂浆保护面层，压入钢丝网，并设置分隔缝3*3m； |  | m2 | 2.5
5 | 010903001002 | 墙面卷材防水 （1）防水卷材铺贴，防水反至压顶外墙砖上口下方50mm，高分子自粘胶膜卷材； （5）女儿墙采用挂网抹灰20mm厚； |  | m2 | 2.45
屋面变形缝盖板开口处理
6 | 01QDBZ018001 | 嵌缝、打胶、防水 变形缝盖板平面铺贴高分子防水卷材、立面重新封口打胶 |  | m | 21.6
门厅上屋面F轴-J轴交11轴墙体、窗户漏水
7 | 01QDBZ018002 | 嵌缝、打胶、防水 变形缝盖板平面铺贴高分子防水卷材、立面重新封口打胶 |  | m | 22
门厅上空屋面F轴-J轴交9轴-11轴区域内防水处理
本页小计
分部分项工程量清单与计价表
工程名称：建筑工程 |  |  | 标段：山东化工学院 |  |  | 第 2 页 共 2 页
序号 | 项目编码 | 项目名称 项目特征 |  | 计量单位 | 工程数量 |  | 金额（元）
[7 empty] | 综合单价 | 合价 | 其中：暂估价
8 | 010902001003 | 屋面卷材防水 （1）屋面面层起砂人工清理（外漏钢筋切割）； （2）素水泥浆一道； （3）20-30mm厚1:3水泥砂浆找坡（坡度满足1％-2％图纸要求）（阴角做R角，压顶与外墙砖齐口，向内找坡）； （4）防水卷材铺贴，防水反至压顶外墙砖上口下方50mm，高分子自粘胶膜卷材； （5）30mm1:3水泥砂浆保护面层，压入钢丝网，并设置分隔缝3*3m； |  | m2 | 98.32
9 | 010903001003 | 墙面卷材防水 （1）防水卷材铺贴，防水反至压顶外墙砖上口下方50mm，高分子自粘胶膜卷材； （5）女儿墙采用挂网抹灰20mm厚； |  | m2 | 19.75
本页小计
合 计

## 表-20 规费、税金项目清单与计价表
规费、税金项目清单与计价表
工程名称：建筑工程 |  | 标段：山东化工学院 |  |  | 第 1 页 共 1 页
序号 | 项目名称 |  | 计算基础 | 费率(%) |  | 金额(元)
1 | 规费
1.1 | 安全文明施工费
1.1.1 | 安全施工费 |  | 分部分项工程费+措施项目费+其他项目费-不取规费_合计
1.1.2 | 环境保护费 |  | 分部分项工程费+措施项目费+其他项目费-不取规费_合计
1.1.3 | 文明施工费 |  | 分部分项工程费+措施项目费+其他项目费-不取规费_合计
1.1.4 | 临时设施费 |  | 分部分项工程费+措施项目费+其他项目费-不取规费_合计
1.2 | 社会保险费 |  | 分部分项工程费+措施项目费+其他项目费-不取规费_合计
1.3 | 住房公积金 |  | 分部分项工程费+措施项目费+其他项目费-不取规费_合计
1.5 | 建设项目工伤保险 |  | 分部分项工程费+措施项目费+其他项目费-不取规费_合计
1.6 | 优质优价费 |  | 分部分项工程费+措施项目费+其他项目费-不取规费_合计
2 | 税金 |  | 分部分项工程费+措施项目费+其他项目费+规费+设备费-不取税金_合计-甲供材料费-甲供主材费-甲供设备费
合 计

## 单价措施项目清单与计价表-1
单价措施项目清单与计价表
标段：{工程基本信息\标段信息} |  |  |  | 第 1 页 共 1 页
序号 | 工程项目及费用名称 | 单 位 | 数 量 |  | 单价(元) | 合价（元）
1 | 垂直运输 | m2 | 1

## 总价项目清单与计价汇总表
总价项目清单与计价汇总表
工程名称：建筑工程 | [6 empty] | 第 1 页 共 1 页
序号 | 项目编码 | 项目名称 | 计算基数 | 费率(%) | 金额(元) | 调整费率(%) |  | 调整后金额(元) | 备注
1 | 011707002001 | 夜间施工费 | 省人工费 | 2.55
2 | 011707004001 | 二次搬运费 | 省人工费 | 2.18
3 | 011707005001 | 冬雨季施工增加费 | 省人工费 | 2.91
4 | 011707007001 | 已完工程及设备保护费 | 省直接费 | 0.15
合 计
注：1.“计算基础”中安全文明施工费可为“定额基价”、“定额人工费”或“定额人工费+定额机械费”，其他项目可为“定额人工费”或“定额人工费+定额机械费”。 2.按施工方案计算的措施费，若无“计算基础”和“费率”的数值，也可只填“金额”数值，但应在备注栏说明施工方案出处或计算方法。
表-11