## 报价单
项目名称 | 山东化工技师学院新校区食堂东侧道路局部修复项目报价单
投标人
投标总报价 | 大写：
小写： 元
工期 | 工期 日历天
投标质量
备注
投标人：（盖章）
法定代表人或其委托代理人：（签字）
年 月 日

## 编制说明
编制说明
本工程报价时应根据GB50500-2013《建设工程工程量清单计价规范》、《山东省价枣庄市目表(一般计税)（2020年）》、《企业定额》《山东省2016版消耗量定额》、《山东省建设工程费用项目组成及计算规则（2022年）》编制，税金按照增值税9%计入。 路面下部空腔根据自行勘踏情况综合考虑，编制范围修复区域的沥青路面和水稳层破除，基层冲刷空腔部分采用风化砂回填压实，路面修复按C25混凝土路基上铺3+6沥青混凝土面层考虑，具体明细详见清单。

## 表-05 分部分项工程量清单与计价表
序号 | 项目编码 | 项目名称 项目特征 | 计量单位 | 工程数量 | 金额（元）
[5 empty] | 综合单价 | 合价 | 其中：暂估价
道路破拆
1 | 01B001 | 沥青路面拆除 1.现状沥青路面拆除 2.厚度:约10cm 3.建筑垃圾外运 | m2 | 98
2 | 01B002 | 水稳层拆除 1.现状水稳层基层拆除 2.厚度:约20cm 3.建筑垃圾外运 | m2 | 98
3 | 040202009001 | 砂砾石 1.基底整理 2.风化砂回填压实 3.压实系数：压实度≥0.95 | m3 | 39.2
4 | 040203007001 | 水泥混凝土 1.路床整形 2.混凝土强度等级:C25混凝土路基浇筑养护 | m3 | 19.6
5 | 040203006001 | 沥青混凝土 1.沥青混凝土种类:30厚细粒式沥青混凝土上面层（AC-13C沥青混凝土） | m2 | 98
6 | 040203003001 | 透层、粘层 1.材料品种:粘层油 PC-3阳离子乳化沥青（0.4L/平方米） | m2 | 98
7 | 040203006002 | 沥青混凝土 1.沥青混凝土种类:60厚中粒式沥青混凝土下面层（AC-20C沥青混凝土） | m2 | 98
8 | 040203003002 | 透层、粘层 1.材料品种:透层油 PC-2阳离子乳化沥青（1.0L/平方米），并洒3-8mm石屑（2.5m³/1000平方米） | m2 | 98
本页小计
合 计